## Full 1
EFR010 | U | Arc de fàbrica de maó ceràmic.
Arc estructural de mig punt, amb una cara vista, de 90 cm de llum lliure i 45 cm de fletxa, 13,5 cm d'espessor i 28 cm d'ample, realitzat amb maó ceràmic cara vista calat clínquer, color vermell, 28x13,5x5 cm, junt renfonsada, rebut amb morter de ciment industrial, color gris, M-5, subministrat a granel; muntatge i desmuntatge de cintres i estintolaments.
Codi |  | Unitat | Descripció | Rendiment |  |  | Preu unitari | Import
1 |  |  | Materials
mt05bvk010a |  | U | Maó ceràmic cara vista calat clínquer, color vermell, 28x13,5x5 cm, per a ús en fàbrica no protegida (peça U), densitat 1300 kg/m³, segons UNE-EN 771-1. | 24 |  |  | 0.35 | 8.4
mt08aaa010a |  | m³ | Aigua. | 0.004 |  |  | 1.5 | 0.01
mt09mif010cb |  | t | Morter industrial per a obra de paleta, de ciment, color gris, categoria M-5 (resistència a compressió 5 N/mm²), subministrat a granel, segons UNE-EN 998-2. | 0.009 |  |  | 30.98 | 0.28
mt08cim010aa |  | m² | Cintra de fusta de pi, dimensionada per suportar una càrrega màxima de treball de 200 kg/m², per a formació d'arc estructural de mig punt. | 0.396 |  |  | 51 | 20.2
|  |  |  | Subtotal materials: |  |  |  | 28.89
2 |  |  | Equip i maquinària
mq06mms010 |  | h | Mesclador continu amb sitja, per a morter industrial en sec, subministrat a granel. | 0.036 |  |  | 1.73 | 0.06
|  |  |  | Subtotal equip i maquinària: |  |  |  | 0.06
3 |  |  | Mà d'obra
mo021 |  | h | Oficial 1ª construcció en treballs de ram de paleta. | 1.331 |  |  | 25.57 | 34.03
mo114 |  | h | Peó ordinari construcció en treballs de ram de paleta. | 0.664 |  |  | 21.4 | 14.21
mo017 |  | h | Oficial 1ª fuster. | 0.326 |  |  | 26.02 | 8.48
mo058 |  | h | Ajudant fuster. | 0.163 |  |  | 22.91 | 3.73
|  |  |  | Subtotal mà d'obra: |  |  |  | 60.45
4 |  |  | Costos directes complementaris
|  | % | Costos directes complementaris | 2 |  |  | 89.4 | 1.79
Cost de manteniment decennal: 2,74€ en els primers 10 anys. |  |  |  | Costos directes (1+2+3+4): |  |  |  | 91.19
Referència norma UNE i Títol de la norma transposició de norma harmonitzada |  |  |  |  | Aplicabilitat(a) | Obligatorietat(b) |  | Sistema(c)
UNE-EN 771-1:2011/A1:2016 |  |  |  |  | 1062020 | 1062020 |  | 2+/4
Especificaciones de piezas para fábrica de albañilería. Parte 1: Piezas de arcilla cocida.
UNE-EN 998-2:2012 |  |  |  |  | 162011 | 162012 |  | 2+/4
Especificaciones de los morteros para albañilería. Parte 2: Morteros para albañilería
(a) Data d'aplicabilitat de la norma harmonitzada i inici del període de coexistència
(b) Data final del període de coexistència / entrada en vigor marcat CE
(c) Sistema d'avaluació i verificació de la constància de les prestacions