## Full 1
FDA005 | m |  | Ampit de fàbrica.
Ampit de 1,25 m d'altura de 9 cm d'espessor de fàbrica de maó ceràmic buit triple "CERÁMICA MIRAMAR", per revestir, 23x10,5x9 cm, amb junts horitzontals i verticals de 10 mm d'espessor, rebuda amb morter de ciment industrial, color gris, M-5, subministrat a granel.
Codi |  | Unitat |  | Descripció | Rendiment |  |  | Preu unitari | Import
1 |  |  |  | Materials
mt04lcm010g |  | U |  | Maó ceràmic buit triple "CERÁMICA MIRAMAR", per revestir, 23x10,5x9 cm, per a ús en fàbrica protegida (peça P), densitat 790 kg/m³. Segons UNE-EN 771-1. | 47.25 |  |  | 0.07 | 3.31
mt08aaa010a |  | m³ |  | Aigua. | 0.043 |  |  | 1.5 | 0.06
mt09mif010cb |  | t |  | Morter industrial per a obra de paleta, de ciment, color gris, categoria M-5 (resistència a compressió 5 N/mm²), subministrat a granel, segons UNE-EN 998-2. | 0.215 |  |  | 30.98 | 6.66
mt20ahp010i |  | m |  | Cavalló prefabricat de formigó de color blanc, per a cobriment de murs, en peces de 500x150x50 mm, amb goteró, i ancoratge metàl·lic d'acer inoxidable en la seva cara inferior. | 1.05 |  |  | 8.92 | 9.37
[5 empty] | Subtotal materials: |  |  |  | 19.4
2 |  |  |  | Equip i maquinària
mq06mms010 |  | h |  | Mesclador continu amb sitja, per a morter industrial en sec, subministrat a granel. | 0.817 |  |  | 1.73 | 1.41
[5 empty] | Subtotal equip i maquinària: |  |  |  | 1.41
3 |  |  |  | Mà d'obra
mo021 |  | h |  | Oficial 1ª construcció en treballs de ram de paleta. | 2.293 |  |  | 25.57 | 58.63
mo078 |  | h |  | Ajudant construcció en treballs de ram de paleta. | 1.146 |  |  | 22.73 | 26.05
mo114 |  | h |  | Peó ordinari construcció en treballs de ram de paleta. | 0.264 |  |  | 21.4 | 5.65
[5 empty] | Subtotal mà d'obra: |  |  |  | 90.33
4 |  |  |  | Costos directes complementaris
|  | % |  | Costos directes complementaris | 2 |  |  | 111.14 | 2.22
Cost de manteniment decennal: 4,53€ en els primers 10 anys. |  |  |  |  | Costos directes (1+2+3+4): |  |  |  | 113.36
Referència norma UNE i Títol de la norma transposició de norma harmonitzada | [5 empty] | Aplicabilitat(a) | Obligatorietat(b) |  | Sistema(c)
UNE-EN 771-1:2011/A1:2016 | [5 empty] | 1062020 | 1062020 |  | 2+/4
Especificaciones de piezas para fábrica de albañilería. Parte 1: Piezas de arcilla cocida.
UNE-EN 998-2:2012 | [5 empty] | 162011 | 162012 |  | 2+/4
Especificaciones de los morteros para albañilería. Parte 2: Morteros para albañilería
(a) Data d'aplicabilitat de la norma harmonitzada i inici del període de coexistència
(b) Data final del període de coexistència / entrada en vigor marcat CE
(c) Sistema d'avaluació i verificació de la constància de les prestacions