## Full 1
HFI010 | m | Folrat de conductes per a instal·lacions, de fàbrica.
Folrat de conductes per a instal·lacions, en un racó de l'envà, de 50 cm de longitud i 25 cm d'amplada, realitzat amb fàbrica de maó ceràmic buit doble "CERÁMICA MIRAMAR", per revestir, 22,5x10,5x5 cm, amb junts de 10 mm d'espessor, rebuda amb morter de ciment industrial, color gris, M-5, subministrat a granel.
Codi |  | Unitat | Descripció | Rendiment |  |  | Preu unitari | Import
1 |  |  | Materials
mt04lcm010c |  | U | Maó ceràmic buit doble "CERÁMICA MIRAMAR", per revestir, 22,5x10,5x5 cm, per a ús en fàbrica protegida (peça P), densitat 940 kg/m³. Segons UNE-EN 771-1. | 28 |  |  | 0.05 | 1.4
mt08aaa010a |  | m³ | Aigua. | 0.004 |  |  | 1.5 | 0.01
mt09mif010cb |  | t | Morter industrial per a obra de paleta, de ciment, color gris, categoria M-5 (resistència a compressió 5 N/mm²), subministrat a granel, segons UNE-EN 998-2. | 0.009 |  |  | 30.98 | 0.28
|  |  |  | Subtotal materials: |  |  |  | 1.69
2 |  |  | Equip i maquinària
mq06mms010 |  | h | Mesclador continu amb sitja, per a morter industrial en sec, subministrat a granel. | 0.04 |  |  | 1.73 | 0.07
|  |  |  | Subtotal equip i maquinària: |  |  |  | 0.07
3 |  |  | Mà d'obra
mo020 |  | h | Oficial 1ª construcció. | 0.7 |  |  | 25.57 | 17.9
mo113 |  | h | Peó ordinari construcció. | 0.363 |  |  | 21.4 | 7.77
|  |  |  | Subtotal mà d'obra: |  |  |  | 25.67
4 |  |  | Costos directes complementaris
|  | % | Costos directes complementaris | 2 |  |  | 27.43 | 0.55
Cost de manteniment decennal: 3,92€ en els primers 10 anys. |  |  |  | Costos directes (1+2+3+4): |  |  |  | 27.98
Referència norma UNE i Títol de la norma transposició de norma harmonitzada |  |  |  |  | Aplicabilitat(a) | Obligatorietat(b) |  | Sistema(c)
UNE-EN 771-1:2011/A1:2016 |  |  |  |  | 1062020 | 1062020 |  | 2+/4
Especificaciones de piezas para fábrica de albañilería. Parte 1: Piezas de arcilla cocida.
UNE-EN 998-2:2012 |  |  |  |  | 162011 | 162012 |  | 2+/4
Especificaciones de los morteros para albañilería. Parte 2: Morteros para albañilería
(a) Data d'aplicabilitat de la norma harmonitzada i inici del període de coexistència
(b) Data final del període de coexistència / entrada en vigor marcat CE
(c) Sistema d'avaluació i verificació de la constància de les prestacions